## Eletronica
| Description | Place | Arduino |  |  |  |  | Triac | Rele
|  |  | Digital IN | Digital Out | PWN Out | Analog In | mA
Main Power | 220v 6A Interruptor+Neon | left panel
Engine Start/Stop Key | pulse button | right panel | 1
Selecionar Camara | pulse button | left panel | 1
Horn | pulse button | steering wheel center ?? | 1
TC | pulse button | left panel | 1
ABS | pulse button | right panel | 1
AutoShift | pulse button | right panel | 1
Esc | pulse button
Replay
Mudanças H | 6 microswitch + comuter | right leg | 7
Travão de mão | microswitch | right leg | 1
Lights | comando piscas | left hand | 1
Piscas | comando piscas | left hand | 2
ZeroCross Sensor |  |  | 1
Velocidade | 2x 220v ac hair dryers 80w |  |  |  | 1 |  |  | 1
Front/Back FF | 220v ac motor 500w |  |  | 1 | 1 | 1 | 144 | 1 | 2
Left/Right FF | 220v ac motor 500w |  |  | 1 | 1 | 1 | 144 | 1 | 2
Steering Wheel FF | 220v ac motor 50w |  |  | 1 | 1 |  | 144 | 1 | 2
Steering Wheel | Rotary Encoder 10 bits |  | 2
Pedais | Embraiagem,travao, acelerador |  |  |  |  | 3
Tracion Control | Led 10mm blue | left panel top |  | 1 |  |  | 20
ABS | Led 10mm blue | right panel top |  | 1 |  |  | 20
Revs per minute | 3 leds 10mm green/yellow/red | center panel top |  | 3 |  |  | 60
Slip Front |  | center panel upper top |  |  | 1 |  | 30
Slip Back |  | center panel lower top |  |  | 1 |  | 30
TOTAL: |  |  | 20 | 8 | 6 | 5 | 592 | 4 | 6
39
TO BUY:
2 pots 5K 0,4w | 7.2
ADXL335 3axis 3g accelerometer | 6 | acabei por ir para o ADXL 345
1 chave Off-On-On | 5
1 off(On) | 3
2 secadores cabelo | 22
2 berbequins | 36
Optical Rotary encoders :
Grayhill 25L.10-Q-. | 5£ 8~36ppr 0,1milion ?rpm NotOptical Torque:2~6in-oz |  |  | http://docs-europe.electrocomponents.com/webdocs/13fa/0900766b813fa4b3.pdf
Grayhill 62AG11-L0 | 18£ 16-32ppr 1 milion cycles 5vDC 100rpm Torque:2~3.5in-oz) |  |  | http://docs-europe.electrocomponents.com/webdocs/13fa/0900766b813fa565.pdf
Grayhill 62SG | 16~24ppr
Grayhill 62NG | nonturn button
Bourns EM14 | 22£ 8~64ppr 120rpm |  |  | http://docs-europe.electrocomponents.com/webdocs/13ed/0900766b813ed240.pdf
Grayhill 61 | 24£ 16~32ppr pushbutton 1 milion Torque:1.5in-oz ?rpm |  |  | http://docs-europe.electrocomponents.com/webdocs/13fa/0900766b813fa50f.pdf
Grayhill serie 26 | são comutadores mecânicos
Bourns EN(W/S/T)1(D/J/P)-(C/B/D)(28/24/20/16)(L/*)(00025~00256)L | 47~78€ 256ppr 10 milion 5vDC 3000rpm Torque:w,s,t=0.07N-cm |  |  | http://www.alliedelec.com/m/d/02b48d951acbfbf6c4f81c3977841e4b.pdf
Honeywell 600EN | 27£ 128ppr 10 milion 300rpm 5vDC Torque:1.5oz-in |  |  | http://www.alliedelec.com/m/d/0798dc3e6fdaf1d8432e3c2403eb15b5.pdf
Grayhill 61K | 25-256ppr 10milion 300rpm 5vDC torque=1.5in-oz |  |  | http://www.grayhill.com/assets/1/7/61K_61R_datasheet.pdf
CTS 291 | 4~24ppr 3milion 30?rpm |  |  | http://www.mouser.com/ds/2/96/Series-291-12mm-Optical-Encoder-794188.pdf
Broadcom/Avago HRPG | 32~120ppr 300rpm
Bourns PEC | mecanico 12~24ppr <100rpm 0,1milion
Potentiometer
P16, P20, Eco | 3.6 | 20000cycles 20% 256º 0,4W
PC16 | 2.5 | 25000cycles 1000h 20% 280º 0,2W
serie 1610 | 12.91
Note on B24: https://mauser.pt/catalog/product_info.php?products_id=59901 24ppr 2,45€+portes é mecanico HRPG-ASCA# 120 ppr ! 44€ pt.mouser.com
Note on H33: Arduino max por port: 40mA Led serie com 200ohm, pino pequeno=negativo

## Ferragens
Description | Qtd | Assunto
Porcas segurança 6mm (lareira) | 20 | Lareira
Corda nylon | 22 | Estendal
Serra cabos aço pequeno | 1 | Estendal
Secador cabelo | 2
Volante real | 1
selector Piscas e Maximos | 1
Caixa transparente 20x40x7 ou 30x30x7 | 1
Parafusos 5mm >1,3cm + porcas segurança | 36 | cardan=8, frente=28
Poleias 50x50 cm grossas com buracos 10mm no sitio | 4
OU poleias 50x50 cm | 8
E madeira maciça 6x22x45 cm | 2
L ferro forte: 50x100mm com buraco 10mm / lado grande e largo com varios buracos | 4 | tabua banco
parafusos 5mm 3cm + porcas de segurança | 20 | tabua banco
Chapa rija e leve 42x54 | 1 | Poisa pés
Aparite17 (por causa dos pedias) 42x54 | 1 | Frente
Aparite17 (por causa do motor FF?) ou contraplacado? 54x54 | 1 | Topo
Canto em metal (ou cubo madeira) | 4 | painel intrumentos
L em metal | 8 | Poisa pés e junção topo/frente
Tira metal 64 | 2 | painel intrumentos até meio
Tira metal 84 | 2 | frente ate aos pes
Tira metal 87 | 2 | painel+frente aos pés
corda fina, flexivel e resistente 4m | 1 | motores pitch e roll
Tubo PVC diam=90mm (para 1º tem de ser 15x diam.encoder24) Comprimento 50cm | 1 | Veio do Volante36 1º = +-1,5mm
Tubo oco 6mm diametro interior, duro, liso. Comprim=5cm | 2 | encoder
Tubo 6mm diametro exterior duro, aspero não cortante. Comprim=Largula do elastico + 5mm | 1 | encoder
Elastico de borracha que esticado dê uns 25cm, largura aprox. 5cm
Fita Cinto Segurança 4 metros
Argola (para meter os 2 mosquetoes que já ca tenho)